## a
Prospetto di calcolo dell'efficienza termica di un appartamento.
Formule di rferimento termotecnico.
|  |  |  | Ambiente | elementi termosifone |  | Ti | Tu | Ta | Quantità | Ambiente | elementi termosifone |  | Ti | Tu | Ta | Quantità
Quantità di calore emesso da un termosifone . | Q= k*S (((Ti +Tu)/2)-Ta) |  |  | tipo | N | Sup elem | °C | °C | °C | kcal/h | tipo | N | Sup elem | °C | °C | °C | kcal/h
|  |  |  | cucina | 16 | 5.376 | 70 | 50 | 21.9 | 1536.192 | cucina | 16 | 5.376 | 70 | 50 | 15 | 1814.4
| Q= quantità di calore in kcal/h |  |  | camera 1 | 13 | 4.368 | 70 | 50 | 21.9 | 1248.156 | camera 1 | 13 | 4.368 | 70 | 50 | 15 | 1474.2
| k = coefficiente termico del termosifone |  |  | camera 2 | 17 | 5.712 | 70 | 50 | 21.9 | 1632.204 | camera 2 | 17 | 5.712 | 70 | 50 | 15 | 1927.8
|  | per la ghisa è 7,5 |  | ingr.salott | 47 | 15.792 | 70 | 50 | 21.9 | 4512.564 | ingr.salott | 47 | 15.792 | 70 | 50 | 15 | 5329.8
| S= superficie irradiante (ogni elemento normalmente |  |  | disimpegn | 2 | 0.672 | 70 | 50 | 21.9 | 192.024 | disimpegn | 2 | 0.672 | 70 | 50 | 15 | 226.8
|  |  | ha 0,336 mq) | sgabuzz | 4 | 1.344 | 70 | 50 | 21.9 | 384.048 | sgabuzz | 4 | 1.344 | 70 | 50 | 15 | 453.6
| Ti = temperatura di ingresso acqua ( 70°C normalmente) |  |  | bagno | 7 | 2.352 | 70 | 50 | 21.9 | 672.084 | bagno | 7 | 2.352 | 70 | 50 | 15 | 793.8
Tu = temperatura di uscita dell'acqua ( 50°C normalm.)
Ta = temperatura raggiunta dall'ambiente.
Quantità di calore scambiato tra ambienti a diversa temperatura . |  | Q = l * S ((Ta - Tb)/ s )
Q = quantità di calore scambiata in kcal/h per mq di parete
|  | l = coefficiente di trasmissione termica della parete |  | totale | 106 | 35.616 | 70 | 50 | 21.9 | 10177.272 | totale | 106 | 35.616 | 20 | 50 | 21.9 | 12020.4
per i muri di mattoni è 0,7
Ta = temperatura dell'ambiente a in °C
Tb = temperatura dell'ambiente b in °C
s = spessore della parete divisoria in m
S = superficie della parete divisoria in mq.

## b
Elementi di dispersione calorica di casa.
Camera da letto | metri | superficie | prima | dopo
| m | mq
Pareti perimetrali | 10.8 | 32.4
dispersione termica | kcal |  | 844.83 | 253.449
temperatura interna | °C | 21.9
temperatura esterna | °C | 7
irragg.termico | kcal | 1632.204
solaio | mq | 29.16
temperatura | °C | 13
dispersione termica | kcal |  | 454.167 | 136.2501
spessore coibent | m | 0.1
fattore lambda |  | 0.03